## FIFI_CUSTOM
Designator | Qnty | Comment | Footprint | LCSC Part # | MPN
C80,C81,C98,C99 | 4 | 33pF | 402 | C1562
C82,C100 | 2 | 47uF | 3216-10 | C561853
C83,C84,C97,C101,C102,C115 | 6 | 10uF | 805 | C440198
C85,C86,C103,C104 | 4 | 1uF | 402 | C52923
C89,C107,C87,C88,C90,C91,C92,C93,C94,C95,C96,C105,C106,C108,C109,C110,C111,C112,C113,C114 | 20 | 100nF | 402 | C307331
D1,D3 | 2 | PMEG3020EH | SOD-123F | C167645
F3,F4,F5,F6 | 4 | BSMD0805-050-24V | 805 | C910822
J2,J3,J4,J5 | 4 | USB_C | SMD | C2848620
R10,R11,R19,R20 | 4 | 22R | 402 | C25092
R12,R13,R21,R22 | 4 | 1k | 402 | C11702
R14,R23 | 2 | 100k | 402 | C25741
R15,R16,R17,R18,R24,R25,R26,R27 | 8 | 5.1k | 402 | C25905
SW56,SW57,SW58,SW59,SW60,SW61,SW62,SW63,SW64,SW67,SW68,SW69,SW70,SW71,SW72,SW73,SW74,SW75,SW76,SW77,SW78,SW79,SW80,SW81,SW82,SW83,SW84,SW85,SW86,SW87,SW88,SW89,SW90,SW91,SW92,SW93,SW94,SW95,SW96,SW97 | 40 | CPG151101S11 | SMD,14.5x5.9mm | C41430893
SW65,SW66 | 2 | BOOT | SMD | C116501
SW98,SW99 | 2 | RESET | SMD | C116501
U1,U3,U9,U10 | 4 | USBLC6-2SC6 | SOT-23-6 | C7519
U2,U4 | 2 | XC6210B332MR | SOT-23-5 | C424705
U5,U7 | 2 | RP2040 | Package_DFN_QFN:QFN-56-1EP_7x7mm_P0.4mm_EP3.2x3.2mm | C2040
U6,U8 | 2 | W25Q128JVPIQ | WSON-8-EP(5x6) | C190862
Y2,Y3 | 2 | 12MHz | 3225 | C9002